## Radiancia & Temperatura
Notes and instructions
Enter data in green boxes only.
Make sure you use the units shown.
Look at the constants to see how to enter numbers in standard form.
Answers will appear in the orange boxes.
Constantes
la constante de Wien, b | 0.0028978 | m.K
constante de Planck, h | 6.6261e-34 | J s
aprox. velocidad de la luz, c | 299792450 | m s–1
constante de Boltzmann, kB | 1.3806e-23 | J K–1
Longitud de onda de la radiación máxima
temperatura, T |  | K
longitud de onda de pico, λpeak | #DIV/0! | m
Temperatura
longitud de onda de pico, λpeak |  | m
temperatura, T | #DIV/0! | K
Radiancia
longitud de onda, λ |  | m
temperatura, T |  | K
radiancia, LBB | #DIV/0! | W sr−1 m−3
Temperatura de brillo
longitud de onda, λ |  | m
temperatura, T |  | K
emisividad, ε
temperatura de brillo, TB | #DIV/0! | K